## Sheet1
靖江市人民医院五金类耗材采购项目清单
序号 | 产品名称 | 现用品牌 | 产品规格型号 | 产品材质 | 单位 | 预估量
1 | 集成吊顶换气扇 | 清风 | 规格：340*205*347mm 型号：QF18-801 电压：220V~ 频率：50HZ 功率：40W | 塑料 | 只 | 62
2 | 线槽 | / | 3cm | PVC | 米 | 192
3 |  | / | 6cm | PVC | 米 | 48
4 | 吉祥系列三防吸顶灯 | 木林森 | 规格：375*50mm 型号：WXY440-36电压：220V-240V~ 电流：0.17A 频率：50Hz/60Hz 功率：36W 功率因数：0.9 | 塑料 | 只 | 12
5 | 万用表 | 德力西 | MF47 | / | 只 | 2
6 |  | 德力西 | 钳形 | / | 只 | 2
7 | 筒灯 | 木林森 | 规格：开孔75-80mm 型号：WD192-5-65K-W 电压：220V~ 电流：0.045A 频率：50Hz 功率：5W 功率因数：0.5 | 塑料 | 只 | 2
8 |  | 木林森 | 规格：开孔90-100mm 型号：WD192-9-65K-W电压：220V~ 电流：0.07A 频率：50Hz 功率：9W 功率因数：0.5 | 塑料 | 只 | 24
9 |  | 木林森 | 规格：开孔105-115mm 型号：WD192-12-65K-W 电压：220V~ 电流：0.09A 频率：50Hz 功率：12W 功率因数：0.5 | 塑料 | 只 | 72
10 |  | 木林森 | 规格：开孔145-155mm 型号：WD192-18-65K-W 电压：220V~ 电流：0.135A 频率：50Hz 功率：18W 功率因数：0.5 | 塑料 | 只 | 102
11 | 自由开孔面板灯 | 好照头 | 型号：OPT-DF-2320 电压：220-240V~ 电流：147mA 频率：50/60Hz 功率：20W 功率因数：0.5 | 塑料 | 只 | 24
12 | 铜鼻子 | / | 10平方毫米 | 铜 | 只 | 60
13 |  | / | 25平方毫米 | 铜 | 只 | 60
14 |  | / | 35平方毫米 | 铜 | 只 | 48
15 | 可拆插头 | 公牛 | GNT-10S/10A | / | 只 | 24
16 |  | 龙榜 | LB-040/25A | / | 只 | 3
17 | ★▲一体化灯管 | 木林森 | 规格：570*22.5*33.5mm 型号：LEDT5/60 电压：220V~ 频率：50Hz 功率：8W | 全塑结构 | 套 | 108
18 |  | 木林森 | 规格：1170*22.5*33.5mm 型号：LEDT5/120 电压：220V~ 频率：50Hz 功率：16W | 全塑结构 | 套 | 36
19 | 墙壁开关 | 鸿雁 | 规格：二开双控 型号：RA86K22Y-10B 10AX 250V~ | 塑料 | 只 | 6
20 |  | 鸿雁 | 规格：三开单控 140*250mm 型号：A86K32Y-10BN 10AX 250V~ | 塑料 | 只 | 12
21 |  | 鸿雁 | 规格：四开双控 130*160mm 型号：RA86K42Y-10B 10AX 250V~ | 塑料 | 只 | 6
22 | 墙壁插座 | 鸿雁 | 规格：五孔150*270mm 型号：L2-86Z223A10 10A 250V~ | 塑料 | 只 | 98
23 |  | 鸿雁 | 规格：七孔150*270mm 型号：L2-86Z332A10 10A 250V~ | 塑料 | 只 | 12
24 |  | 鸿雁 | 规格：三孔150*270mm 型号：L2-86Z13A16 16A 250V~ | 塑料 | 只 | 18
25 |  | 鸿雁 | 规格：四孔140*250mm 型号：X3-86Z14-25 25A 440V~ | 塑料 | 只 | 6
26 |  | 鸿雁 | 规格：六孔140*250mm 型号：86Z23A10 10A 250V~ | 塑料 | 只 | 24
27 | 明盒 | 江山金鹰 | 型号：86HM34 | PVC | 个 | 60
28 | 门禁电源 | 卡奥博 | 规格：12V-3A 型号：KT-P808 电压：AC200V-240（50Hz） 瞬时电流：3A 持续电流：1.2A | / | 个 | 6
29 | 门禁开关 | 奥本西蒙 | 10AX 250V~ | 塑料 | 只 | 6
30 | 空气开关 | 正泰 | 100A | 阻燃塑料 | 只 | 6
31 |  | 正泰 | 63A/4P | 阻燃塑料 | 只 | 2
32 |  | 正泰 | 50A/3P | 阻燃塑料 | 只 | 7
33 |  | 正泰 | 20A/2P带漏保 | 阻燃塑料 | 只 | 24
34 |  | 正泰 | 40A/2P带漏保 | 阻燃塑料 | 只 | 3
35 |  | 正泰 | 63A/3P | 阻燃塑料 | 只 | 14
36 |  | 正泰 | 40A/4P | 阻燃塑料 | 只 | 4
37 | 开关 | / | NH4按钮 | 塑料 | 只 | 12
38 |  | / | NH4旋钮 | 塑料 | 只 | 12
39 | 绝缘子 | / | / | / | 只 | 12
40 | 防水胶带 | / | 自粘 | / | 只 | 12
41 | ★▲LED直发光面板灯 | 木林森 | 规格：300*300*30mm 型号：WP68-18 电压：220-240V~ 电流：0.15A 频率：50/60Hz 功率：18W 功率因数：0.5 | / | 只 | 34
42 |  | 雷士 | 规格：600*600 型号：NLED4403LG电压：220V~ 电流：0.17A 频率：50Hz 功率：36W 功率因数：0.95 | / | 只 | 57
43 | 护套软电缆（阻燃） | / | 规格：5*4mm² 电压：300/500V | PVC铜芯 | 米 | 120
44 |  | / | 规格：2*2.5mm² 电压：450/750V | PVC铜芯 | 米 | 120
45 |  | / | 规格：4*4mm² 电压：300/500V | PVC铜芯 | 米 | 120
46 | 配电箱 | / | PD30光面板 | 不锈钢 | 只 | 31
47 | 移动式插座 | 公牛 | 型号：GN-109K（无线） 电压：250V~ 电流：10A 功率：2500W | 塑料 | 个 | 12
48 | 断路器 | 正泰 | 160A | 阻燃性塑料 | 只 | 1
49 |  | 正泰 | 125A | 阻燃性塑料 | 只 | 1
50 |  | 正泰 | 200A | 阻燃性塑料 | 只 | 1
51 |  | 正泰 | 250A | 阻燃性塑料 | 只 | 1
52 |  | 正泰 | CVS100F/3100 | 阻燃性塑料 | 只 | 2
53 |  | 正泰 | EZD250 | 阻燃性塑料 | 只 | 6
54 | 电力电缆（阻燃） | 德力西 | 5*10平方毫米 | 铜芯 | 米 | 84
55 |  | 德力西 | 5*35平方毫米 | 铜芯 | 米 | 36
56 |  | 正泰 | 5*6平方毫米 | 铜芯 | 米 | 216
57 |  | 德力西 | 5*50平方毫米 | 铜芯 | 米 | 9
58 |  | 德力西 | 5*4平方毫米 | 铜芯 | 米 | 120
59 |  | 正泰 | 4*6平方毫米 | 铜芯 | 米 | 36
60 |  | 正泰 | 3*10平方毫米 | 铜芯 | 米 | 36
61 | 灯头 | / | / | 不锈钢 | 只 | 24
62 | 灯泡 | Efficient | 型号：AC86-265V 频率：50/60Hz 功率：40W | 玻璃 | 个 | 36
63 |  | 公牛 | 规格：65*115mm 型号：MQ-A10911 电压：220V~ 电流：0.055A 频率：50Hz 功率：9W 功率因数：0.5 | 玻璃 | 只 | 240
64 | 灯管 | 木林森 | 型号：T8/60CM 电压：220V~ 频率：50/60Hz 功率：8W | 玻璃 | 根 | 160
65 |  | 木林森 | T5-21W | 玻璃 | 支 | 12
66 |  | 木林森 | 型号：T8/60CM电压：220V~ 频率：50/60Hz 功率：15W | 玻璃 | 支 | 72
67 |  | 木林森 | T8-16W | 玻璃 | 支 | 36
68 |  | 木林森 | 型号：T8/120CM 电压：220V~ 频率：50/60Hz 功率：30W | 玻璃 | 支 | 72
69 |  | 雷士 | 型号：YZ28-T5 功率：28W 6500K | 玻璃 | 支 | 12
70 |  | 精英 | 功率：20W | 玻璃 | 支 | 2
71 | ★▲LED灯贴模组 | 雷士 | 规格：180*22mm 型号：NGY-018-0220-Y14-0060 电压：AC220V~ 电流：0.130A 频率：50Hz 功率：18W 功率因数：0.5 | / | 只 | 144
72 |  | 雷士 | 型号：NGY-012-0220-Y09-0057 电压：220V~ 电流：0.09A 频率：50Hz 功率：12W 功率因数：0.6 | / | 只 | 48
73 |  | 雷士 | 型号：NGY-040-0220-Y01-0060 电压：220-240V~ 电流：0.2A 频率：50Hz/60Hz 功率：40W 功率因数：0.9 | / | 只 | 33
74 | 加热管 | / | 规格：9KW YX 380V | 不锈钢 | 个 | 12
75 |  | / | 规格：3KW YX 380V | 不锈钢 | 个 | 36
76 | 转换开关 | / | 自动 | / | 个 | 12
77 | 浴霸 | / | 灯暖 | / | 个 | 1
78 | 三角皮带 | KAILUOU | A1245 | 橡胶 | 根 | 12
79 |  | KAILUOU | B2819Li | 橡胶 | 根 | 36
80 |  | KAILUOU | SPA1032 | 橡胶 | 根 | 12
81 |  | KAILUOU | SPA832 | 橡胶 | 根 | 24
82 |  | KAILUOU | SPA850 | 橡胶 | 根 | 36
83 |  | KAILUOU | SPA882 | 橡胶 | 根 | 34
84 |  | KAILUOU | SPA932 | 橡胶 | 根 | 12
85 |  | KAILUOU | SPA950 | 橡胶 | 根 | 7
86 |  | KAILUOU | SPB1900 | 橡胶 | 根 | 12
87 |  | KAILUOU | SPB2360 | 橡胶 | 根 | 9
88 |  | KAILUOU | SPB2650 | 橡胶 | 根 | 12
89 |  | KAILUOU | SPB3150 | 橡胶 | 根 | 30
90 |  | KAILUOU | SPZ787 | 橡胶 | 根 | 12
91 |  | KAILUOU | SPZ962 | 橡胶 | 根 | 7
92 |  | KAILUOU | SPZ1387 | 橡胶 | 根 | 9
93 | ▲PPR阀 | 公元 | φ32 | PPR | 只 | 1
94 |  | 公元 | φ25 | PPR | 只 | 3
95 | ▲PPR管 | 公元 | φ20 | PPR | 根 | 18
96 |  | 公元 | φ25 | PPR | 根 | 30
97 |  | 公元 | φ32 | PPR | 根 | 6
98 |  | 公元 | φ63 | PPR | 根 | 40
99 | ▲PPR内丝束节 | 公元 | 50x1-1/2 | PPR | 只 | 1
100 |  | 公元 | 25*1/2 | PPR | 只 | 2
101 |  | 公元 | 25*3/4 | PPR | 只 | 2
102 | ▲PPR外丝接 | 公元 | 50*1-1/2 | PPR | 只 | 2
103 | ▲PPR内丝弯 | 公元 | 25*1/2 | PPR | 只 | 1
104 | ▲PPR束节 | 公元 | φ20 | PPR | 只 | 18
105 |  | 公元 | φ32 | PPR | 只 | 6
106 |  | 公元 | 外丝φ63*2 | PPR | 只 | 1
107 |  | 公元 | φ75 | PPR | 只 | 2
108 |  | 公元 | φ25 | PPR | 只 | 30
109 |  | 公元 | φ63 | PPR | 只 | 42
110 | ▲PVC束节 | 公元 | φ40 | PVC | 只 | 24
111 |  | 公元 | φ25 | PVC | 只 | 7
112 |  | 公元 | φ32 | PVC | 只 | 12
113 | ▲PVC管 | 公元 | φ110（1根4米） | PVC | 根 | 1
114 |  | 公元 | φ160（1根4米） | PVC | 根 | 1
115 |  | 公元 | φ75（1根4米） | PVC | 根 | 3
116 | ▲三通 | 公元 | φ20 | PPR | 只 | 2
117 |  | 公元 | φ25 | PPR | 只 | 7
118 |  | 公元 | φ32 | PPR | 只 | 1
119 |  | 公元 | φ25 | PPR | 只 | 7
120 |  | 公元 | φ110*63 | PPR | 只 | 2
121 |  | 公元 | φ75 | PVC | 只 | 1
122 |  | / | DN15 | PVC | 只 | 3
123 |  | / | DN65 | PVC | 只 | 1
124 |  | / | DN54 | 铜 | 只 | 2
125 |  | / | DN67 | 铜 | 只 | 2
126 | ▲PVC弯头 | 公元 | φ110 | PVC | 只 | 4
127 |  | 公元 | φ75 | PVC | 只 | 4
128 | 安全阀 | 永一 | 50*A48H | 铸钢 | 只 | 1
129 |  | 永一 | 50A28H-16C | 铸钢 | 只 | 3
130 |  | 永一 | DN50 | 铸钢 | 只 | 2
131 | 保温管 | / | φ25 | 橡塑 | 根 | 39
132 |  | / | φ25*3 | 橡塑 | 根 | 25
133 |  | / | φ60 | 橡塑 | 根 | 108
134 | 补芯 | / | φ50*4 | 铁 | 只 | 1
135 | 不锈钢空调管 | 永德信 | 规格：25CM | 304 | 个 | 19
136 | 不锈钢软接头 | / | 法兰DN65 | 不锈钢 | 只 | 2
137 |  | / | 法兰DN300 | 不锈钢 | 只 | 2
138 | 单头丝 | / | φ20 | 铸铁 | 只 | 24
139 | 冲水管 | / | 规格：1m*φ30 | 不锈钢 | 根 | 6
140 | ★单联厨房水嘴 | 外冈 | 规格：DN15 型号：413 适用介质：水 适用温度：0℃＜t＜90℃ 工作压力：≤1.0MPa | 铜 | 只 | 21
141 | ★单把双联厨房水嘴 | 外冈 | 规格：DN15 型号：1905C 适用介质：水 适用温度：0℃＜t＜90℃ 工作压力：≤1.0MPa | 铜 | 套 | 6
142 | ★四通延时冲洗阀 | 三晓 | 型号：S9859 适用介质：水 适用温度：≤50℃ 公称压力：0.05-1.2MPa 冲洗水量：7-8市斤 冲洗时间：4~6秒 | 铜 | 套 | 87
143 | 大小头 | / | 50*40 | 铁 | 只 | 1
144 |  | / | 63*25 | 铁 | 只 | 1
145 |  | / | 63*20 | 铁 | 只 | 2
146 |  | / | 160*110 | 铁 | 只 | 2
147 | ★单用脸盆龙头 | 丰华 | 型号：FH2215C-698 | 铜 | 只 | 13
148 | ★单冷脸盆龙头 | 三晓 | 型号：S939B大 适用介质：水 适用温度：≤90℃ 公称压力：1.0MPa | 铜 | 只 | 15
149 | ★延时面盆龙头 | 三晓 | 型号：S9840 | 铜 | 只 | 21
150 | 蝶阀 | / | DN80 | 铸钢 | 只 | 4
151 |  | / | D371X-10 DN100D | 铸钢 | 只 | 2
152 |  | / | D371X-10 DN80 | 铸钢 | 只 | 4
153 |  | / | D371X-10 DN100 | 铸钢 | 只 | 4
154 |  | / | DN300D | 铸钢 | 只 | 16
155 |  | / | 涡轮DN80 | 铸钢 | 只 | 124
156 | 镀锌管 | / | DN65（1根6米） | 铁 | 根 | 2
157 |  | / | DN80（1根6米） | 铁 | 根 | 2
158 |  | / | DN20（1根6米） | 铁 | 根 | 14
159 |  | / | 40*400（1根6米） | 铁 | 根 | 1
160 | 蹲坑皮节 | / | / | 橡胶 | 只 | 13
161 | 法兰截止阀 | / | DN50 | 铸钢 | 只 | 1
162 |  | / | DN65 | 铸钢 | 只 | 2
163 |  | / | DN100 | 铸钢 | 只 | 1
164 | 法兰闸阀 | / | DN200 | 铸钢 | 只 | 2
165 |  | / | DN50 | 铸钢 | 只 | 1
166 | 法兰止回阀 | / | DN100 | 铸钢 | 只 | 2
167 |  | / | DN200 | 铸钢 | 只 | 3
168 | 浮球阀 | 中国平安 | 规格：20*10.3*10.5 型号：DN15 | 铜 | 套 | 12
169 | 浮球液位开关水位控制器 | 马赫 | 型号：KEY-3M | 塑料 | 套 | 4
170 | 浮球阀 | / | DN50 | 铜 | 套 | 2
171 |  | / | DN20 | 铜 | 套 | 7
172 | 防臭塞 | 潜水艇 | 规格：3.2cm | / | 只 | 60
173 | 法兰 | / | DN110 | 铸钢 | 只 | 4
174 |  | / | DN40 | 铸钢 | 只 | 2
175 | 过滤器 | / | 法兰DN65 | 铸钢 | 只 | 1
176 |  | / | 法兰DN50 | 铸钢 | 只 | 1
177 |  | / | 丝扣DN40 | 铁 | 只 | 22
178 |  | / | 丝扣DN20 | 铁 | 只 | 12
179 | 哈夫 | / | DN100*400 | / | 只 | 1
180 | 减压阀 | / | YQY-9 | 铸钢 | 只 | 2
181 | 金属垫片 | / | DN100 | 钢 | 只 | 9
182 |  | / | DN65 | 钢 | 只 | 7
183 |  | / | DN150 | 钢 | 只 | 14
184 |  | / | DN40 | 钢 | 只 | 28
185 |  | / | DN50 | 钢 | 只 | 4
186 | 金属软管 | 江林 | 型号：8057-50cm | 不锈钢 | 根 | 192
187 | 特制不锈钢防爆高压管 | 江林 | 规格：150cm 型号：JL8062 | 特制不锈钢 | 根 | 6
188 | 金属软管 | 外冈 | 2M | 不锈钢 | 根 | 1
189 | 进水阀 | JOCKO | / | 塑料 | 套 | 45
190 |  | / | 洁具 | / | 只 | 8
191 |  | 瑞旺达 | 低水箱 | 塑料 | 只 | 48
192 | ★顶喷 | / | 规格：19.5cm | 304不锈钢 | 只 | 96
193 | ★手持花洒 | / | 规格：11cm | 不锈钢 | 只 | 12
194 | ★淋浴花洒 | 爱拉尼 | 型号：SJJ-9172 | 精铜 | 套 | 10
195 | 螺丝 | / | 16*120 | 碳钢 | 套 | 19
196 |  | / | 16*130 | 碳钢 | 套 | 36
197 |  | / | 16*60 | 碳钢 | 套 | 9
198 |  | / | 16*65 | 碳钢 | 套 | 69
199 |  | / | 16*70 | 碳钢 | 套 | 43
200 |  | / | 18*1000 | 碳钢 | 套 | 4
201 | 面盆下水 | 安得巧 | / | 不锈钢 | 套 | 18
202 | 内外丝 | / | DN15 | 铜 | 只 | 36
203 | 球阀 | 永德信 | 规格：DN20 PN16 型号：HPb59-1 | 黄铜 | 只 | 30
204 |  | 名盾 | 规格：DN15 PN16 型号：HPb59-1 | 黄铜 | 只 | 7
205 |  | / | 法兰高温DN40 | 铸钢 | 只 | 2
206 |  | / | 高温DN15 | 铸钢 | 只 | 9
207 |  | / | DN50 | 铸钢 | 只 | 4
208 |  | / | 内外丝DN15 | 铜 | 只 | 4
209 |  | / | DN25 | 铜 | 只 | 1
210 | 三角阀 | 外冈 | 规格：DN15 型号：E 适用介质：水 适用温度：4℃≤t≤90℃ 工作压力：≤1.0MPa | 铜镀铬 | 只 | 60
211 | 伸缩管 | 雁翎 | / | 塑料 | 根 | 204
212 | 生料带 | 金球 | 规格：20*0.15（mm） | 聚四氟乙烯 | 盒 | 180
213 | ★单把面盆水嘴 | 外冈 | 规格：DN15 型号：1708B 适用介质：水 适用温度：0℃＜t＜90℃ 工作压力：≤1.0MPa | 不锈钢 | 套 | 10
214 | ★单把双联面盆水嘴 | 外冈 | 规格：210*180*156mm 型号：DSM15 2204B 适用介质：水 适用温度：0℃＜t＜90℃ 工作压力：≤1.0MPa | 不锈钢 | 只 | 28
215 | ★陶瓷片快开水龙头 | 兰花 | 型号：LH9801-DN15 | 不锈钢 | 只 | 1
216 | ★调温型节能疏水阀 | / | 丝扣DN25 | 铸钢 | 只 | 2
217 |  | / | DN50 | 铸钢 | 只 | 1
218 | ★铜热水嘴 | 永德信 | 规格：PN16 H59 型号：GB/T 8464 | 铜 | 只 | 67
219 | ★长脖水嘴 | 外冈 | 规格：DN15 型号：CB 适用介质：水 适用温度：4℃≤t≤90℃ 公作压力：≤1.0MPa | 不锈钢 | 只 | 33
220 | ▲外丝 | / | DN20 | PPR | 只 | 12
221 |  | / | DN75*0.3M | PPR | 只 | 2
222 |  | / | DN75*0.58M | PPR | 只 | 2
223 |  | / | DN75*1.4M | PPR | 只 | 1
224 |  | / | DN75*2.2M | PPR | 只 | 1
225 |  | / | DN75*2.62M | PPR | 只 | 1
226 |  | / | DN54 | 铜焊接 | 只 | 2
227 |  | / | DN67 | 铜焊接 | 只 | 2
228 | ▲弯头 | / | DN25 | PVC | 只 | 6
229 |  | / | DN20 | PVC | 只 | 24
230 |  | / | DN65 | PPR | 只 | 6
231 |  | / | 50 | PPR | 只 | 9
232 |  | / | 20 | PPR | 只 | 12
233 |  | / | 25 | PPR | 只 | 24
234 |  | / | 32 | PPR | 只 | 6
235 |  | / | 63 | PPR | 只 | 16
236 |  | / | 冲压DN89 | 钢 | 只 | 9
237 |  | / | 冲压DN27 | 钢 | 只 | 9
238 |  | / | 冲压DN108 | 钢 | 只 | 4
239 |  | / | 冲压DN76 | 钢 | 只 | 4
240 |  | / | 冲压DN57 | 钢 | 只 | 4
241 |  | / | 丝口DN50 | PPR | 只 | 1
242 |  | / | 丝口DN65 | PPR | 只 | 1
243 | 无缝钢管 | / | DN89 | 钢 | 米 | 2
244 | 小便斗下水 | / | / | 不锈钢 | 套 | 1
245 | ★按键式小便冲洗阀 | 三晓 | 型号：S9862A | 铜 | 套 | 15
246 | 压力表 | 红旗 | 0-1.6MPA | / | 只 | 48
247 | 闸阀 | / | DN40 | 铸钢 | 只 | 1
248 |  | / | DN32 | 铸钢 | 只 | 1
249 |  | / | DN40 | 铸钢 | 只 | 1
250 |  | / | DN20 | 铸钢 | 只 | 1
251 | 坐便器开关 | / | / | 塑料 | 个 | 6
252 | 马桶盖 | 福星 | 型号：9009彩-Y加长 | 塑料 | 只 | 43